## Rekapitulacija
Št. | Opis materiala in del | EM | Kol. | Cena/EM | ZNESEK
|  |  |  | Eur | Eur
PZI POPIS
(za dobavo in montažo)
Objekt: Zahodni oporni zid z zunanjo ureditvijo na Gradu Velenje
Investitor: Mestna občina Velenje, Titov trg 1, 3320 Velenje
Št. načrta: 4-1/2019
Datum: Junij 2019
UVODNA OPOMBA - SPLOŠNO: Ponudnik mora pred oddajo ponudb natančno preučiti vso dokumentacijo in vse morebitne nejasnosti, vezane na obseg ali vsebino del, pisno uskladiti z investitorjem oziroma projektantom. Vsa zajeta dela v posameznih postavkah iz popisa del mora izvajalec izvesti v celoti, upoštevajoč ves potreben material in storitve (pripravljalna / pomožna dela, transport do mesta vgradnje, zavarovanje dostopov, ostali drobni tesnilni in pritrdilni material, ...) ne glede na to, da to v opisu postavke popisa del morda ni posebej navedeno. Upoštevati je potrebno stroške vseh pripravljalnih in zaključnih del (vključno z usklajevanjem z ostalimi izvajalci na terenu, ureditev gradbišča, varovanje) ter vse transportne, skladiščne, zavarovalne in ostale splošne stroške, pomožna dela, transport do mesta vgradnje.
Vsa oprema in materiali se mora dobaviti z vsemi ustreznimi certifikati, atesti, garancijami (skladno z veljavno zakonodajo in zahtevami naročnika).
- Popis je narejen na osnovi PZI načrta, sestavni del popisa je načrt strojnih instalacij in strojne opreme, komplet grafični in tekstualni del.
- Izvajalec je dolžan pred pričetkom del pregledati PZI projektno dokumentacijo (priključkov na javno infrastrukturo…) in obvestiti projektanta o morebitnih pomanjkljivostih oziroma neskladjih med projektom in popisom del !
- Ob vseh spremembah in odstopanjih je potrebno soglasje odgovornega projektanta in nadzornika, ter spremembe vnesti v gradbeni dnevnik.
- Vse mere je potrebno pred izdelavo elementov in vgradnjo preveriti na mestu samem!
OPOZORILA:
Pri vseh postavkah smiselno upoštevati:
- izvedba skladno z lokalno zakonodajo, gradbeno stroko, pravili o varčni gradnji in dobro inženirsko prakso.
- celotna izvedba mora biti skladna z lokalnimi zakoni in gradbenimi predpisi ter mora na podlagi veljavnih standardov potekati s strani pooblaščenih podjetij in v skladu z najnovejšo tehnologijo.
STROJNE INSTALACIJE
REKAPITULACIJA:
VODOVOD
1 | NOVI INTERNI VODOVODNI PRIKLJUČEK
A./Strojni del
B./Splošno
SKUPAJ:

## Vodovodni prikl.
Št. | Opis materiala in del | EM | Kol. | Cena/EM | ZNESEK
|  |  |  | Eur | Eur
VODOVOD
NOVI INTERNI VODOVODNI PRIKLJUČEK
A./Gradbeni del
1 | Zakoličba osi cevovoda z niveliranjem količkov, oznaka vozlišč, odcepov in zakoličba mesta prevezave na vodovod. | m | 1
2 | Postavitev gradbenih profilov z označbo višin na mestih, kjer se bo izvedla priključitev na obstoječi cevovod | kom | 1
3 | Dvojno niveliranje in zavarovanje profilov s količki | kompl | 1
4 | Strojno ročni (70% - 30%) izkop montažne jame v terenu III kategorije z deponiranjem ob strani za kasnejšo uporabo za zasip. Globina jarka do 1.3m, širina do 0.7m | m3 | 37
- material na mestu prekopa makedamske potke se odpelje na deponijo
5 | Strojno ročni (70% - 30%) izkop montažne jame v strmini (v terenu IV kategorije) z deponiranjem ob strani za kasnejšo uporabo za zasip, ter zavarovanjem materiala pred zdrsom. Globina jarka do 1.3m, širina do 0.7m | m3 | 49
6 | Planiranje dna jarka z natančnostjo ±3cm | m2 | 67
7 | Izdelava posteljice debeline 10 cm s peskom granulacije 4-8 mm | m3 | 6.5
8 | Zasip cevovoda s finim peskom granulacije 0-4 mm, s postopnim
| komprimiranjem v višini 20 cm nad temenom cevi | m3 | 13
9 | Strojno ročni zasip jarka z izkopanim materialom s pazljivim
nabijanjem v plasteh po 30 cm ter planiranje do naravne zbitosti
| zemljine | m3 | 28 |  |  | 0
10 | Strojno ročni zasip jarka v strmini z izkopanim materialom s pazljivim
nabijanjem v plasteh po 30 cm ter planiranje do naravne zbitosti
| zemljine | m3 | 38
11 | Polaganje opozorilnega traku iz plastičnega materiala "VODOVOD" | m | 95
12 | Ureditev obstoječe makedamske potke v provotno stanje (širina potke = cca. 3m), pri prekopu potke za vgradnjo vodovodne cevi. | kompl | 1
- zasip z novim tamponom granulacije 0-32mm (cca. 2m3) z utrjevanjem v plasteh debeline 20cm
- zasip z novim peskom ustrezne granulacije glede na obstoječo plast, debeline cca. 10cm (cca. 0,2m3)
13 | Zakoličba obstoječih komunalnih vodov, oznaka križanj, obračun po dejanskih stroških | kompl | 1
14 | Priprava gradbišča: odstranitev morebitnih ovir in ureditev delovnega platoja s pripravo deponije za gradbeni in montažni material. Po končanih delih vzpostaviti prvotno stanje | kompl | 1
B./Strojni del
15 | Polietilenska cev z zaščitnim plaščem PE100 za distribucijo pitne vode (PN16 - SDR 11); vključno s polaganjem.
| - f32 - DN25 | m | 100
16 | Rezanje obstoječe vovovodne PE cevi d50/DN40 na mestu priklopa novega internega vodovoda, z vgradnjo sledečih elementov: | kompl | 1
- 1x iJoint T-reducirni kos 50-32-50
- 2x iJoint spojka (zunanji navoj) d32 / R1"
- 1x cestni ventil EV DN25 z vgradno garnituro in cestno kapo.
- tesnilni material
Št. | Opis materiala in del | EM | Kol. | Cena/EM | ZNESEK
|  |  |  | Eur | Eur
SPLOŠNO
17 | Tlačni in tesnostni preizkus vodovodnega priključka, obtežitev cevovoda pri tlačnem preizkusu, izdelava zapisnika. | kompl | 1
18 | Nadzor nad deli iz strani upravljalca komunalnega voda | kompl | 1
19 | Geodetski posnetek zgrajenega cevododa pred zasutjem, ter vnos v kataster upravljalca infrastrukture. | kompl | 1
| Vodovodni priključek |  |  | Skupaj | 0