## REKAPITULACIJA
INVESTITOR: | Mestna občina Velenje
Titov trg 1, 3320 Velenje
OBJEKT: | Cesta Simona Blatnika 1
ŠT. STANOVANJA: | 37
ETAŽA: | II
VRSTA DEL: | Adaptacija kopalnice
VSEBINA: | POPIS DEL
REKAPITULACIJA
A. | GRADBENO-OBRTNIŠKA DELA | 0
B. | STROJNE INŠTALACIJE | 0
C. | ELEKTRO INŠTALACIJE | 0
| SKUPAJ | 0
| DDV (9,5%) | 0
| SKUPAJ (zDDV) | 0
Opomba: | Pred oddajo ponudbe je potreben ogled lokacije objekta in projektne dokumentacije. Izvajalec je dolžan pri sestavi ponudbe upoštevati grafične in tekstualne dele projekta. V primeru ugotovljenih napak in neskladij v projektu je dolžan na to opozoriti investitorja pred oddajo ponudbe.
Ponudnik je dolžan kontrolirati in dopolniti popise in količine s projektom. V ponudbi je potrebno zajeti vse stroške pripravljalnih, zaključnih del in materiala ter transportov do mesta vgradnje za izvedbo dela po posamezni postavki. Vsa vgrajena oprema in materiali morajo ustrezati posameznim standardom. Vgradnja mora biti izvedena v skladu s pravili stroke.

## A Gradbeno-obrtniška dela
A GRADBENO-OBRTNIŠKA DELA
I. |  | GRADBENA DELA |  |  |  | 0
II. |  | OBRTNIŠKA DELA |  |  |  | 0
|  | SKUPAJ |  |  |  | 0
I. |  | GRADBENA DELA
| 1. | Rušitvena dela |  |  |  | 0
| 2. | Zidarska dela |  |  |  | 0
|  | SKUPAJ |  |  |  | 0
II. |  | OBRTNIŠKA DELA
| 3. | Keramičarska dela |  |  |  | 0
| 4. | Slikopleskarska dela |  |  |  | 0
|  | SKUPAJ |  |  |  | 0
I. |  | GRADBENA DELA
| 1 | Rušitvena dela
|  |  | EM | količina | cena/enoto | cena
| 1.1. | Odstranitev obstoječih sanitarnih elementov skupaj z vsemi pripravljalnimi in zaključnimi deli ter transportom na gradbiščno deponijo (WC, umivalnik, stenski ventilator). | kos | 3 |  | 0
| 1.2. | Odstranitev obstoječe vzidane kopalne kadi skupaj z vsemi pripravljalnimi in zaključnimi deli ter transportom na gradbiščno deponijo. | kos | 1 |  | 0
| 1.3. | Demontaža obstoječih armatur skupaj z vsemi pripravljalnimi in zaključnimi deli ter transportom na gradbiščno deponijo (kad, PS, WC kotliček). | kos | 3 |  | 0
| 1.4. | Odstranitev obstoječe talne keramike v kopalnici skupaj z vsemi pripravljkalnimi in zaključnimi deli ter transportom ruševin na gradbiščno deponijo. | m2 | 4 |  | 0
| 1.5. | Odstranitev obstoječe stenske keramike v kopalnici skupaj z vsemi pripravljalnimi in zaključnimi deli ter transportom na gradbiščno deponijo. | m2 | 22 |  | 0
| 1.6. | Odstranitev obstoječih radiatorjev skupaj z vsemi pripravljalnimi in zaključnimi deli ter transportom na gradbiščno deponijo | kom | 1 |  | 0
| 1.7. | Nakladanje in prevoz gradbenih odpadkov na stalno deponijo oz. predelavo skupaj s plačilom komunalnih taks. | m3 | 1 |  | 0
|  | SKUPAJ |  |  |  | 0
| 2. | Zidarska dela
| 2.1. | Izravnava obstoječega estriha na mestih poškodb zaradi odstranitve keramičnih ploščic skupaj z vsemi pripravljalnimi in zaključnimi deli ter materialom (debelina do 1 cm). | m2 | 5 |  | 0
| 2.2. | Izravnava obstoječih ometov na mestih poškodb zaradi odstranitve keramičnih ploščic skupaj z vsemi pripravljalnimi in zaključnimi deli ter materialom. | m2 | 22 |  | 0
| 2.3. | Podzidava ter obzidava tuš kadi 90/90 cm, komplet z vgradnjo kromiranih čistilnih vratic | kpl | 1 |  | 0
| 2.4. | Zaključno čiščenje kopalnice po končanih delih. | kpl | 1 |  | 0
| 2.5. | Razna pomoč obrtnikom in instalaterjem ter dela, ki niso zajeta v popisu - se obračuna po dejansko izvršenih in potrjenih urah, ki so vpisane v gradbeni dnevnik.
|  | kv delavec | ura | 4 |  | 0
|  | pk delavec | ura | 4 |  | 0
|  | material 20 % | kpl | 0.2 |  | 0
|  | SKUPAJ |  |  |  | 0
II. |  | OBRTNIŠKA DELA
| 3 | Keramičarska dela
| 3.1. | Dobava in polaganje kvalitetne talne kopalniške keramike na lepilo vključno z vsemi pripravljalnimi inzaključnimi deli ter materialom. (nabavna cena keramike: 18-20 €/m2 brez DDV) | m2 | 5 |  | 0
| 3.2. | Dobava in polaganje stenske kopalniške keramike na lepilo vključno z vsemi pripravljalnimi in zaključnimi letvicami ter materialom (nabavna cena keramike: 15-18 €/m2 brez DDV). | m2 | 22 |  | 0
|  | SKUPAJ |  |  |  | 0
| 4 | Slikopleskarska dela
| 4.1. | Slikanje obstoječih stropov s poldisperzijsko belo barvo (2x) vključno s predhodnim kitanjem in brušenjem površin skupaj z vsemi pripravljalnimi in zaključnimi deli ter materialom. | m2 | 5 |  | 0
|  | SKUPAJ |  |  |  | 0

## B Strojne inštalacije
B STROJNE INŠTALACIJE
I. |  | VODOVOD IN KANALIZACIJA |  |  |  | 0
II. |  | OGREVANJE |  |  |  | 0
|  | SKUPAJ |  |  |  | 0
I. |  | VODOVOD IN KANALIZACIJA
|  |  | EM | količina | cena/enoto | cena
| 1. | Dobava in montaža stenskega kopalniškega umivalnika (keramika) dimenzije 600 x 430 mm skupaj z kromiranim odtočnim sifonom in ventilom (čep). | kos | 1 |  | 0
| 2. | Dobava in montaža stoječe straniščne školjke (keramika) vključno z nizkomontažnim kotličkom, sedežno desko in vsem veznim in tesnilnim materialom. | kos | 1 |  | 0
| 3. | Dobava in montaža tuš kadi velikosti 90 x 90 cm, skupaj z odtočnim sifonom, stekleno kabino ter vsemi pripravljalnimi in zaključnimi deli. | kos | 1 |  | 0
| 4. | Dobava in montaža kotnih ventilov DN 15 skupaj z vsemi pripravljalnimi in zaključnimi deli ter materialom. | kos | 3 |  | 0
| 5. | Stoječa kopalniška enoročna mešalna armatura za umivalnik (DN 15) skupaj z vsemi pripravljalnimi in zaključnimi deli ter materialom. | kos | 1 |  | 0
| 6. | Stenska kopalniška enoročna mešalna armatura za tuš kad (DN 15) skupaj s tuš ročko in gibko cevjo ter nosilcem za prho. | kos | 1 |  | 0
| 7. | Dobava in vgradnja podometnega odtočnega sifona za pralni stroj skupaj z vsemi pripravljalnimi in zaključnimi deli ter materialom. | kos | 1 |  | 0
| 8. | Dobava in montaža kotnega ventila za priključitev pralnega stroja skupaj z vsemi pripravljalnimi in zaključnimi deli ter materialom. | kos | 1 |  | 0
| 9. | Predelava obstoječe vodovodne in kanalizacijske inštalacije skupaj z vsemi pripravljalnimi in zaključnimi deli ter materialom. | kpl | 1 |  | 0
| 10. | Dobava in vgradnja PVC talnega sifona s kromirano ploščico dimenzije 15 x 15 cm skupaj z vsemi pripravljalnimi in zaključnimi deli ter materialom. | kpl | 1 |  | 0
| 11. | Dobava in montaža stenskega centrifugalnega stenskega kopalniškega ventilatorja skupaj z vsemi pripravljalnimi in zaključnimi deli ter materialom. | kos | 1 |  | 0
| 12. | Dobava in montaža podometnih ventilov DN 15 skupaj z vsemi pripravljalnimi in zaključnimi deli ter materialom. | kos | 1 |  | 0
|  | SKUPAJ |  |  |  | 0
II. |  | OGREVANJE
| 1 | Demontaža ter ponovna montaža radiatorja komplet s polnjenjem sistemske vode in odzračevanjem | kos | 1 |  | 0
|  | SKUPAJ |  |  |  | 0

## C Elektro inštalacije
C ELEKTRO INŠTALACIJE
I. |  | ELEKTRO INŠTALACIJE
| 1 | Demontaža inštalacij in opreme
| 1.1. | Demontaža stikal, vtičnic, svetilk … | kom | 4 | 0
| 1.2. | Dobava in montaža podometne vtičnice 16 A z dekorativnim okvirjem in zaščitnim pokrovom v beli barvi (TEM ali enakovredno). | kos | 3 | 0
| 1.3. | Dobava ter montaža stropne plafonjere
|  |  | kos | 1 | 0
|  | SKUPAJ |  |  | 0