## Naslovnica
POPIS DEL
Izgradnja pločnika v naselju Podkraj
,

## Rekapitulacija
Izgradnja pločnika v naselju Podkraj
SKUPNA REKAPITULACIJA
1 | Cesta in pločnik |  | 5940
2 | ZID |  | 0
3 | Nepredvidena dela (10%) |  | 594
|  | Skupaj vrednost brez DDV | 6534
|  | DDV 22% | 1437.48
|  | SKUPAJ VREDNOST PONUDBE Z DDV | 7971.48
OPOMBA:
- v ceni na enoto vseh postavk, kjer je predviden odvoz gradbenih
odpadkov na deponijo za vse vrste rušitev mora ponudnik upoštevati odvoz, plačilo taks ter
deponiranje materiala pooblaščenim zbiralcem oziroma predelovalcem odpadkov
- tamponski material mora ustrezati vsem tehničnim specifikacijam za javne ceste in sicer
mora ustrezati zahtevam SIST EN 132142

## Cesta in pločnik
Popis del za Izgradnja pločnika v naselju Podkraj
Postavka | Opis postavke | Enota | Količina | Cena za enoto | Skupaj | Cena za enoto | Cena za enoto | Cena za enoto | Cena za enoto
1 PREDDELA |  |  |  |  | 4500 | 4012
1.1 Geodetska dela |  |  |  |  | 0 | 4013
01 | Obnova in zavarovanje zakoličbe osi trase ostale javne ceste v ravninskem terenu | KM | 0.055 |  | 0 | 9793 | 4013 |  | 4925
02 | Postavitev in zavarovanje prečnega profila javne ceste | KOS | 6 |  | 0 | 9794 | 4013 |  | 4935
1.2 Cestne zapore |  |  |  |  | 4500
01 | Izvedba elaborata zapora cestišča | KOS | 1 |  | 0
02 | Polovična zapora ceste (cena je za vse ponudnike fiksna in se obračuna in prizna izvajalcu del glede na priložene račune koncesionarja postavitve zapore) | KPL | 1 | 4500 | 4500
1.3 Čiščenje terena |  |  |  |  | 0 | 4014
01 | Rezanje asfalta v debelini debeline do 10 cm. | M1 | 63 |  | 0
02 | Rezkanje in odvoz asfaltne krovne plasti v debelini do 4 cm, vključno z nakladanjem in odvozom na trajno deponijo. | M2 | 350 |  | 0 | 9796 | 4014 |  | 5059
03 | Rušenje vozišč iz asfalta debeline do 10cm. Vključno z nakladanjem in odvozom na trajno deponijo. | M2 | 55 |  | 0 | 9800 | 4014 |  | 14121
2 ZEMELJSKA DELA |  |  |  |  | 0 | 4015
2.1 Izkopi |  |  |  |  | 0 | 4016
01 | Široki izkop zrnate zemljine - 3. kategorije - strojno z nakladanjem | M3 | 127 |  | 0 | 9805 | 4016 |  | 5644
02 | Doplačilo za oviran/pazljiv izkop v območju obstoječega vodovoda. | M1 | 22 |  | 0
2.2 Nosilne plasti |  |  |  |  | 0 | 4018
01 | Izdelava nevezane nosilne plasti iz enakomerno zrnatega drobljenca TD32 iz kamnine v debelini 50 cm. | M3 | 53 |  | 0 | 9857 | 4018 |  | 6225
2.3 Brežine in zelenice |  |  |  |  | 0
01 | Humuziranje brežine brez valjanja, v debelini do 15 cm. | M2 | 20 |  | 0
02 | Doplačilo za zatravitev s semenom | M2 | 20 |  | 0
3 VOZIŠČNE KONSTRUKCIJE |  |  |  |  | 0
3.1 Nosilne plasti |  |  |  |  | 0 | 4021
01 | Izdelava nosilne plasti iz bituminiziranega drobljenca AC 22 base B 50/70 A4 v debelini 6 cm | M2 | 38 |  | 0 | 9815 | 4021 |  | 13616
3.2 Obrabne in zaporne plasti |  |  |  |  | 0
01 | Izdelava obrabne in zaporne plasti iz bituminiziranega betona AC 11 surf B 50/70 A3 v debelini 4 cm. | M2 | 38 |  | 0 | 9816 | 4022 |  | 13755
02 | Izdelava obrabne in zaporne plasti iz bituminiziranega betona AC 8 surf B 50/100 A5 v debelini 4 cm. | M2 | 95 |  | 0
03 | Čiščenje utrjene/odrezkane površine podlage pred pobrizgom z bitumenskim vezivom | M2 | 420 |  | 0 | 9819 | 4022 |  | 7030
04 | Pobrizg podlage z bitumensko emulzijo 0,4 kg/m2 | M2 | 420 |  | 0 | 9818 | 4022 |  | 7019
3.3 Robni elementi vozišč |  |  |  |  | 0 | 9823 | 4023 |  | 7377
01 | Dobava in vgraditev predfabriciranega dvignjenega robnika iz cementnega betona s prerezom 15/25/100 cm vgrajenega na višino +12cm. | M1 | 55 |  | 0
02 | Dobava in vgraditev predfabriciranega pogreznjenega robnika iz cementnega betona s prerezom 8/20/100 cm | M1 | 6 |  | 0
4 ODVODNJAVANJE |  |  |  |  | 0 | 4025
4.1 Preddela |  |  |  |  | 0 | 4026
01 | Zakoličba, trasna in višinska navezava količkov in zavarovanje, METEORNE KANALIZACIJE. | M1 | 42 |  | 0 | 9829 | 4026 |  | 7506
4.2 Zemeljska dela |  |  |  |  | 0 | 4026
01 | Izkop zrnate kamnine za trasiranje met.vodov - 3. kategorije | M3 | 55 |  | 0
02 | Ureditev planuma temeljnih tal meteornih cevi na predpisano višino. | M2 | 49 |  | 0
03 | Dobava in vgraditev peščenega materiala za peščeno posteljico (0-4 mm) s komprimacijo do zbitosti 97% SPP. | M3 | 6 |  | 0 | 9828 | 4026 |  | 178
04 | Vgrajevanje zasipa cevi meteorne kanalizacije z izkopanim materialom. | M3 | 39 |  | 0
4.3 Kanalizacija |  |  |  |  | 0 | 4026
01 | Dobava in montaža cevi iz PEHD materiala nazivnega premera DN200-SN8, v potrebnih padcih vgrajenih v predhodno profilirano peščeno posteljico. | M1 | 7 |  | 0 | 9829 | 4026 |  | 7506
02 | Dobava in montaža cevi iz PEHD materiala nazivnega premera DN250-SN8, v potrebnih padcih vgrajenih v predhodno profilirano peščeno posteljico. | M1 | 42 |  | 0
03 | Dobava in montaža cevi iz PEHD materiala nazivnega premera DN110-SN8, v potrebnih padcih vgrajenih v predhodno profilirano peščeno posteljico. | M1 | 55 |  | 0
04 | Obbetoniranje požiralniških vezi od požiralnika do revizijskega jaška s cementnim betonom C 8/10, po detajlu iz načrta.0,2m3/m1 | M3 | 3.5 |  | 0
05 | Pregled vgrajenih cevi s TV kamero | M1 | 104 |  | 0
4.4 Požiralniki in jaški |  |  |  |  | 0
01 | Dobava in montaža cestnega požiralnika (tip A) iz PEHD nazivnega premera DN500, globine do 1,8m. Vključno z izvedbo stikovanja in dobavo in vgraditvijo požiralniške vezi (PEHD DN200) do dolžine 3m. Všteta tudi izdelava betonskega ležišča, deb.15cm,C16/20, dobavo in vzidavo betonskega okvirja in LTŽ rešetke (400 kN). Upoštevati je potrebno tudi vsa pomožna dela in prenose do mesta vgraditve. | KOS | 1 |  | 0 | 9863 | 4026 |  | 14139
02 | Dobava in montaža revizijskega jaška iz polietilenske cevi (PEHD), nazivnega premera DN800, globine do 2,0m in tipskih nastavkov za rebraste PE cevi. Stikovanje s spojkami za rebrasti PE. Všteta tudi izdelava betonskega ležišča, deb. 15 cm, C16/20, z dobavo in vzidavo LTŽ pokrova v izdelan okvir. Upoštevati je potrebno tudi vsa pomožna dela in prenose do mesta vgraditve. | KOS | 2 |  | 0
03 | Dobava in montaža revizijskega jaška iz polietilenske cevi (PEHD), nazivnega premera DN600, globine do 2,0m in tipskih nastavkov za rebraste PE cevi. Stikovanje s spojkami za rebrasti PE. Všteta tudi izdelava betonskega ležišča, deb. 15 cm, C16/20, z dobavo in vzidavo LTŽ pokrova v izdelan okvir. Upoštevati je potrebno tudi vsa pomožna dela in prenose do mesta vgraditve. | KOS | 8 |  | 0
04 | Preizkus tesnosti revizijskega jaška. | KOS | 11 |  | 0
4.5 Dela na toplovodu |  |  |  |  | 0
01 | Izkop okoli toplovoda na območju poglobitve. | M3 | 22 |  | 0
02 | Vgradnja novega para toplovodnih cevi na poglobljen planum izkopa. Cev predizolirana CASAFLEX UNO 30/111. vključno z vsemi potrebnimi spojkami in priključki za izvedbo navezave na obstoječ toplovod. | KPL | 1 |  | 0
03 | Zasip vgrajene poglobitve toplovoda po plasteh. | M3 | 22 |  | 0
04 | Izkop in odpiranje obstoječe distribucijske kinete. Za potrebe vzdrževalnih del na toplovodu. | M1 | 10 |  | 0
5 TUJE STORITVE |  |  |  |  | 1440 | 4032
5.1 Tehnična dokumentacija |  |  |  |  | 1440 | 4033
01 | Projektantski nadzor za komplet projekt. Vrednost postavke je že fiksno določena in jo ponudnik ne more/ne sme spreminjati. Obračun projektantskega nadzora se bo izvedel po dokazljivih dejanskih stroških na podlagi računa izvajalca projektantskega nadzora. | URA | 24 | 60 | 1440 | 9842 | 4033 |  | 11839
02 | Izdelava projektne dokumentacije - projekt izvedenih del (za celoten pogodbeni projekt) | KOS | 1 |  | 0
REKAPITULACIJA
1.0 | PREDDELA |  |  |  | 4500 | 4013
2.0 | ZEMELJSKA DELA |  |  |  | 0 | #REF!
3.0 | VOZIŠČNE KONSTRUKCIJE |  |  |  | 0 | 0
4.0 | ODVODNJAVANJE |  |  |  | 0 | 0
5.0 | TUJE STORITVE |  |  |  | 1440 | 0
| SKUPAJ : |  |  |  | 5940 | #REF!
| DDV 22% |  |  |  | 1306.8 | #REF!
| VSE SKUPAJ : |  |  |  | 7246.8 | #REF!

## ZID
POPIS DEL
Izgradnja pločnika v naselju Podkraj - ZID
Št. | Šifra | OPIS DELA | Enota | Količina | Cena | VREDNOST
| 1.0 | PREDDELA
1. |  | Obnovitev in zavarovanje zakoličene trase | km | 0.1 |  | 0
2. |  | Postavitev in zavarovanje prečnih profilov | kos | 8 |  | 0
3. |  | Rušenje obstoječega betonskega zidu z jekleno ograjo vključno z nakladanjem in prevozom na trajno deponijo | m3 | 28 |  | 0
4. |  | Rušenje vozišč iz asfalta debeline do 10cm. Vključno z nakladanjem in odvozom na trajno deponijo. | m2 | 75 |  | 0
5. |  | Druga pripravljalna dela za ureditev delovišča | kpl | 1 |  | 0
| 1.0 | PREDDELA SKUPAJ: |  |  |  | 0
| 2.0 | AB OPORNI ZID
1. |  | Strojni izkopi v zemljini III. in IV. kategorije, z upoštevanjem varovanja izkopa (45°) vključno z nakladanjem in prevozom na začasno deponijo | m3 | 222 |  | 0
2. |  | Strojni izkopi v zemljini V. kategorije, vključno z nakladanjem in prevozom na začasno deponijo | m3 | 55 |  | 0
3. |  | Strojni izkopi v zemljini V. kategorije, vključno z nakladanjem in prevozom na stalno deponijo | m3 | 178 |  | 0
4. |  | Doplačilo za oviran/pazljiv izkop v območju obdelave zaradi prisotnosti komunalnih vodov. | m3 | 455 |  | 0
5. |  | Dobava in vgradnja podložnega betona C 15/12 za temelje AB zidu | m3 | 22 |  | 0
6. |  | Dobava in vgradnja betona C25/30 za izdelavo AB opornega zidu | m3 | 156 |  | 0
7. |  | Izdelava dvostranskega opaža AB opornega zidu, komplet vsa dela z razopaževanjem, čiščenjem, zlaganjem lesa ter vsemi transporti | m2 | 460 |  | 0
8. |  | Dobava in vgradnja drenažnega zasipa kamnitega drobljenca D16/32 | m3 | 88 |  | 0
9. |  | Dobava in vgradnja palične rebraste armature B500B fi 12 | kg | 6450 |  | 0
10. |  | Dobava in vgradnja mrežne armatura tipa Q - 385 | kg | 3652 |  | 0
11. |  | Navezava obstoječih zidov na novo zgrajene AB oporne zidove in sanacija morebitnih poškodb, izvedba dilatacij | kos | 1 |  | 0
12. |  | Strojni nasipi v zemljini III. in IV. kategorije - material iz začasne deponije za zasutje s statičnim utrjevanjem po plasteh | m3 | 209 |  | 0
13. |  | Izvedba zaščite obstoječih komunalnih vodov z natikanjem s Stigmaflex cevjo in obbetoniranjem | m | 110 |  | 0
| 2.0 | AB ZID SKUPAJ : |  |  |  | 0
| 3.0 | ODVODNJAVANJE
1. |  | Izvedba vzporedne drenaže Ø 200 (raudrill) mm na betonski posteljici z obsipom za AB opornim zidom | m | 75 |  | 0
2. |  | Dobava in izdelava zbirnega jaška DN 80 (3,5 m) z vtočno in iztočno glavo za drenažno cev in betonsko kanaleto ter betonskim pokrovom | kos | 2 |  | 0
3. |  | Dobava in izdelava zbirnega jaška DN 60 (1,5 m) z vtočno in iztočno glavo za drenažno cev in betonsko kanaleto ter betonski pokrov | kos | 2 |  | 0
4. |  | Dobava in vgradnja betonskih kanalet dimenzije 100/37-52/20 | kos | 65 |  | 0
5. |  | Dobava in vgradnja podložnega betona C 15/12 pod kanalete | m3 | 6 |  | 0
| 3.0 | ODVODNJAVANJE SKUPAJ: |  |  |  | 0
| 4.0 | ZAKLJUČNA DELA
1. |  | Izravnava in urejanje poškodovanih površin, ureditev naklonov brežin, humuziranje, zatravitev in statično utrjevanje zemljine | m2 | 370 |  | 0
2. |  | Dobava in vgradnja humusa za nasip na brežine z izravnavo debeline 10 cm | m3 | 45 |  | 0
3. |  | Dobava in namestitev panelne ograje višine 1,1 m | m | 62 |  | 0
| 4.0 | ZAKLJUČNA DELA SKUPAJ |  |  |  | 0
REKAPITULACIJA
| 1.0 | PREDDELA |  |  |  | 0
| 2.0 | AB OPORNI ZID |  |  |  | 0
| 3.0 | ODVODNJEVANJE |  |  |  | 0
| 4.0 | ZAKLJUČNA DELA |  |  |  | 0
|  | SKUPAJ : |  |  |  | 0
|  | DDV 22% |  |  |  | 0
|  | VSE SKUPAJ : |  |  |  | 0