## Naslovnica
1. | Obnova ceste - odcep Slavič v Podkraju v MO Velenje
2. | Nova cesta in križišče Škale - Cirkovce v MO Velenje

## REKAP_skupaj
REKAPITULACIJA
1. | Cesta odcep Slavič
2. | Nova cesta in križišče Škale - Cirkovce
| SKUPAJ | 0 | 0
2. | Nepredvidena dela |  | 10000
3. | Projekt izvedenih del
4. | Pridobitev elaborata ureditve zapore z dovoljenjem za cestno zaporo, z ureditvijo prometnega režima v času gradnje z obvestili, zavarovanjem gradbene jame in gradbišča. Vključno s postavitvijo in naknadno odstranitvijo prometne signalizacije.
5. | Geološki - Geomehanski nadzor
| SKUPAJ brez DDV |  | 10000
| DDV | 22% | 2200
| SKUPAJ z DDV |  | 12200

## 1_Cesta_odcep_Slavič
št. | opis dela | mer. en. | količina | cena na enoto (EUR) | skupaj (EUR)
1.1 | Preddela
1 | Zakoličba trase ceste in zavarovanje zakoličbe | m' | 115 |  | 0
0
2 | Priprava gradbiščnega prostora in celotnega gradbišča: odstranitev eventualnih ovir (prometni znaki, grmovja, drevesa, vse vrste ograj, temelji,...) in ureditev delovnih platojev. Po končanih delih gradbišče pospraviti in vzpostaviti v prvotno stanje. Zajeto: | kompl | 1 |  | 0
| - priprava gradbiščnega prostora ter vzpostavitev prvotnega stanja |  |  |  | 0
3 | Rušenje obstoječih tlakovcev ter odvoz na deponijo k registriranemu zbiralcu tovrstnih odpadkov vključno s plačilom vseh potrebnih okoljskih dajatev | m2 | 50
4 | Rušenje obstoječih cestnih in vrtnih robnikov ter odvoz na deponijo k registriranemu zbiralcu tovrstnih odpadkov vključno s plačilom vseh potrebnih okoljskih dajatev | m' | 12
5 | Rušenje obstoječega AB podpornega zidu višine cca. 0,5 m (škarpe) ter odvoz na deponijo k registriranemu zbiralcu tovrstnih odpadkov vključno s plačilom vseh potrebnih okoljskih dajatev. Vključno s temeljem zidu | m' | 5
0
| SKUPAJ PREDDELA |  |  |  | 0
1.2 | Zemeljska dela
Opomba:
Količine zemeljskih del (izkopi, pretovarjanja, natovarjanja, prevozi, zasipi…) se obračunavajo v prostornini raščenega stanja oziroma vgrajenega in utrjenega stanja
1 | Odriv humusa v debelini 20 cm na gradbiščno deponijo za kasnejšo uporabo | m3 | 10 |  | 0
2 | Kombinirani (strojno - ročni) izkop nenosilne plasti (stari tampon, dotrajan asfalt, polomljeni tlakovci), nakladanje in odvoz na deponijo s stroški deponiranja in takse | m3 | 220 |  | 0
3 | Kombinirani (strojno - ročni) izkop za požiralniške vezi | m3 | 16 |  | 0
4 | Ročno planiranje dna gradbene jame | m2 | 16 |  | 0
5 | Izdelava peščene posteljice za cev v projektiranem padcu. Deb. posteljice je 10 cm, vključno z dobavo materiala granulacije 4-16 mm | m3 | 1.6 |  | 0
6 | Dobava peska in zasip PVC cevi, v coni cevovoda s pripeljanim peskom zrnavosti 4-16 mm v sloju 20 cm nad temenom cevi ter komprimacija z lahkimi komprimacijskimi sredstvi. | m3 | 3.2 |  | 0
7 | Zasip PVC cevi, izven cone cevovoda z izkopanim materialom v slojih deb. 0,30 m ter komprimacija z lahkimi komprimacijskimi sredstvi do naravne zbitosti tal. | m3 | 10 |  | 0
8 | Strojno nakladanje in odvoz odvečnega materiala na deponijo k registriranemu zbiralcu tovrstnih odpadkov vključno s plačilom vseh potrebnih okoljskih dajatev | m3 | 8.5 |  | 0
9 | Humusiranje po končanih delih s predhodno odstranjenim humusom v deb. 20cm in zatravitev humusiranih površin s travnim semenom ob dodajanju umetnega gnojila. | m2 | 50 |  | 0
| SKUPAJ ZEMELJSKA DELA |  |  |  | 0
1.3 | Zgornji ustroj
1 | Rezanje asfalta | m' | 26
2 | Planiranje in utrjevanje planuma spodnjega ustroja | m2 | 550 |  | 0
0
3 | Dobava in vgradnja nevezane nosilne plasti enakomerno zrnatega tamponskega drobljenca (zmrzlinsko odpornega) TD120 v debelini 25 cm; Kamniti agregat pred vgradnjo ne sme imeti več kot 5% finih delcev (velikost zrnc pod 0,063 mm), po vgradnji pa ne sme imeti več kot 8% le teh. | m3 | 137 |  | 0
4 | Dobava in vgradnja nevezane nosilne plasti enakomerno zrnatega tamponskega drobljenca (zmrzlinsko odpornega) TD32 v debelini 15 cm; Kamniti agregat pred vgradnjo ne sme imeti več kot 5% finih delcev (velikost zrnc pod 0,063 mm), po vgradnji pa ne sme imeti več kot 8% le teh. Zbitost EV2=90Mpa | m3 | 83 |  | 0
0
5 | Izdelava izravnalne plasti iz drobljenca v povprečni debelini do 5 cm - grediranje | m2 | 550 |  | 0
6 | Izdelava spodnje nosilne (stabilizirane) plasti bituminizirane zmesi AC 22 base, B 50/70 A4 v debelini 5 cm | m2 | 470 |  | 0
0
7 | Izdelava obrabne in zaporne plasti bituminizirane zmesi AC 11 surf B 50/70 A4 v debelini 3 cm | m2 | 470 |  | 0
8 | Izdelava mulde širine 0,5 m v enaki sestavi kot zgornji ustroj vozišča | m' | 70 |  | 0
0
9 | Dosutje bankin v debelini vgrajenih asfaltnih plasti in širini 0,50 m s finejšim gramoznim materialom | m2 | 160 |  | 0
10 | Dobava in vgradnja drenažnega peska D16-32 za obsip drenažne cevi in drenažnega jaška | m3 | 3 |  | 0
0
| SKUPAJ ZGORNJI USTROJ |  |  |  | 0
1.4 | Polaganje cevi in montaža jaškov
2 | Dobava in polaganje drenažne cevi, nazivnega zunanjega premera DN 125 mm. Vključno z veznim in tesnilnim materialom ter vsemi pomožnimi deli. | m' | 10 |  | 0
3 | Dobava in polaganje gladke enoslojne cevi, nazivnega zunanjega premera DN 250 mm, obodne togosti SN 8, z integrirano spojko, izdelane iz PVC materiala, v skladu s standardom SIST EN 1401. Vključno z veznim in tesnilnim materialom ter vsemi pomožnimi deli. | m' | 10 |  | 0
4 | Dobava in vgradnja betonskih revizijskih jaškov DN 500 mm vključno s pokrovom enakega premera. Vključno z obdelavo vtokov, dna in iztoka z betonom C12/15 Višina jaška 1,00m | kos | 2 |  | 0
- vgradnja na obstoječ kanal - izvedba odprtine na obst, kanalu - obdelava dna z betonom
5 | Dobava in vgradnja betonskih revizijskih jaškov DN 500 mm vključno z LTŽ rešetko 40/40. Jašek predstavlja peskolov, vključno z obdelavo dna in iztoka z betonom C12/15 Višina jaška 1,00m | kos | 1
- peskolov v katerega se steka linijski požiralnik
6 | Dobava in vgradnja betonskih revizijskih jaškov DN 500 mm vključno s pokrovom enakega premera. Vključno z obdelavo vtokov, dna in iztoka z betonom C12/15 Višina jaška 1,00m | kos | 1
- drenažni jašek, vanj se navrtajo luknje s svedrom in obsuje z drenažnim peskom
7 | Dobava in vgradnja betonskega pokrovom DN 500 | kos | 2 |  | 0
8 | Dobava in vgradnja betonskega okvirja z LTŽ rešetko (400 kN) 40x40cm. Upoštevati je potrebno tudi vsa pomožna dela in prenose do mesta vgraditve. | kos | 4 |  | 0
9 | Izdelava priključitve cevi / preboja na obstoječ jašek Vključno z obdelavo vtokov in dna z betonom C12/15 | kom | 2 |  | 0
- kanal DN 250
- drenaža DN 125
10 | Dobava in vgradnja linijskega požiralnika, preseka 200/200 mm, razred obremenitve D (400 kN). Zajeto izvedba podložnega betona in obbetoniranje z betonom C12/15. Vključno z izvedbo priključitve/navetzave na obstoječi betonski jašek | m' | 10 |  | 0
| SKUPAJ POLAGANJE CEVI IN MONTAŽA JAŠKOV |  |  |  | 0
1.5 | Zaključna in ostala dela
1 | Geodetski posnetek izvedenega stanja | kompl | 115 |  | 0
0
2 | Meritev zbitosti vgrajenega tampona | kos | 3 |  | 0
0
| SKUPAJ ZAKLJUČNA DELA |  |  |  | 0
| SKUPAJ: |  |  |  | 0

## 2_Nova_cesta_Cirkovce
Nova cesta in križišče Škale-Cirkovce
Postavka | Opis postavke | Opomba postavke | Enota | Količina | Cena za enoto | Cena skupaj:
1 CESTA
1.1 PREDDELA
1.1.1 Geodetska dela
0001 | Obnova in zavarovanje zakoličbe osi trase ceste v gričevnatem terenu |  | KM | 0.21
0002 | Postavitev in zavarovanje prečnih profilov |  | KOS | 12
0003 | Ponovno zakoličenje in zavarovanje zakoličbe trase med delom |  | KM | 0.21
1.1.2 Čiščenje terena
0001 | Posek in odstranitev drevesa z deblom premera 31 do 50 cm ter odstranitev vej |  | KOS | 1
0002 | Porušitev in odstranitev asfaltne plasti v debelini do 5 cm | Z odvozom na deponijo. | M2 | 660
0003 | Rezanje asfaltne plasti s talno diamantno žago, debele do 5 cm |  | M1 | 31
0004 | Rezkanje obstoječega asfalta v debelini 4 cm za vklop v obstoječe stanje | Z odvozom na deponijo. | M2 | 41
1.1.3 Ostala preddela
0001 | Zavarovanje gradbišča v času gradnje s polovično zaporo prometa in usmerjanjem s semaforji |  | DNI | 30
0002 | Demontaža in odvoz obstoječega hidranta | Podzemni hidrant DN 80. | KOS | 1
1.2 ZEMELJSKA DELA
Opomba: | Količine zemeljskih del (izkopi, pretovarjanja, natovarjanja, prevozi, zasipi…) se obračunavajo v prostornini raščenega stanja oziroma vgrajenega in utrjenega stanja
1.2.1 Izkopi
0001 | Površinski izkopi plodne zemljine (humusa) |  | M3 | 450
0002 | Široki izkop težke zemljine - strojno z nakladanjem. | Z odvozom na deponijo. | M3 | 1630
1.2.2 Planum temeljnih tal
0001 | Planum naravnih temeljnih tal v težki zemljini |  | M2 | 1730
1.2.3 Nasipi
0001 | Izdelava posteljice iz mešanih kamnitih zrn v debelini 30 cm | Zmrzlinsko odporen material. | M2 | 1730
0002 | Vgraditev nasipa iz zrnate kamnine - 3. kategorije | Zmrzlinsko odporen material. | M3 | 900
1.2.4 Brežine in zelenice
0001 | Humuziranje brežine brez valjanja, v debelini do 15 cm - ročno | Dobava iz začasne deponije izkopanega humusa. | M2 | 1200
0002 | Humuziranje zelenice brez valjanja, v debelini do 15 cm - strojno | Zatravitev. | M2 | 15
1.2.5 Kamnita zložba
| Dobava in vgradnja betona C20/25 in lomljenca 20-50 cm v razmerju 30:70 za izdelavo kamnite zložbe | Višina KZ 1,00-1,20 m | M3 | 72
1.3 VOZIŠČNE KONSTRUKCIJE
Opomba: | Kamniti agregat pred vgradnjo ne sme imeti več kot 5% finih delcev (velikost zrnc pod 0,063 mm), po vgradnji pa ne sme imeti več kot 8% le teh.
1.3.1 Nosilne plasti
0001 | Izdelava nevezane nosilne plasti enakomerno zrnatega drobljenca iz kamnine v debelini 20 cm | Tamponski drobljenec TD 0/63mm. | M3 | 325
| Izdelava nevezane nosilne plasti enakomerno zrnatega drobljenca iz kamnine v debelini 20 cm | Tamponski drobljenec TD 0/63mm. PLOČNIK | M3 | 15
0002 | Izdelava zgornje nosilne plasti bituminiziranega drobljenca zrnavosti 0/22 mm v debelini 6 cm |  | M2 | 1310
1.3.2 Obrabne in zaporne plasti
0001 | Izdelava obrabne in zaporne plasti bitumenskega betona BB 8ks iz zmesi zrn peska iz karbonatnih kamnin, drobirja iz silikatnih kamnin in cestogradbenega bitumna v debelini 30 mm |  | M2 | 1300
| Izdelava obrabne in zaporne plasti bitumenskega betona BB 8ks iz zmesi zrn peska iz karbonatnih kamnin, drobirja iz silikatnih kamnin in cestogradbenega bitumna v debelini 50 mm | PLOČNIK | M2 | 1090
0002 | Čiščenje utrjene/odrezkane površine podlage pred pobrizgom z bitumenskim vezivom |  | M2 | 41
0003 | Pobrizg podlage z bitumensko emulzijo 0,4 kg/m2 |  | M2 | 41
1.3.3 Robni elementi vozišč
0001 | Dobava in vgraditev predfabriciranega dvignjenega robnika iz cementnega betona s prerezom 15/25 cm |  | M1 | 100
0002 | Izdelava humuzirane bankine, široke do 0,50 m | BERMA. | M2 | 38
0003 | Izdelava bankine iz prodca, široke od 0,51do 1,00 m |  | M2 | 282
| Dobava in vgraditev predfabriciranega dvignjenega robnika iz cementnega betona s prerezom 8/20 cm | PLOČNIK | M1 | 60
1.4 ODVODNJAVANJE
1.4.1 Površinsko odvodnjavanje
0001 | Izdelava koritnice iz bitumenskega betona, debeline 3 cm, in bituminiziranega drobljenca, povprečne debeline 6 cm, ob že zgrajenem robniku, na obstoječo podlago, široke 50 cm |  | M1 | 102
0002 | Dobava in montaža cevi iz rebrastega PE materiala nazivnega premera DN300, SN8, v potrebnih padcih vgrajenih v predhodno profilirano peščeno posteljico. Stiki se tesnijo s spojkami. | Prepust | M1 | 17.6
0003 | Izdelava rešetke iz litega železa in ojačanega cementnega betona po standardu SIST EN 124, nosilnosti 400 kN; dimenzij 400x400mm |  | KOS | 2
0004 | Izdelava požiralnika s peskolovom iz polipropilena PP DN 500, po standardu SIST EN 13476 TIP B, vgrajenega na podložno plast iz cementnega betona vključno z zasipom, h = 1,5-2,0m |  | KOS | 2
0005 | Izdelava poševne vtočne ali iztočne glave prepusta krožnega prereza iz cementnega betona s premerom 30 do 40 cm | Iztočna glava s premerom 30 cm. | KOS | 2
0006 | Tlakovanje iztokov z lomljencem debeline 10 cm, stiki zapolnjeni s cementno malto, na podložni plasti cementnega betona debeline 10 cm |  | M2 | 6
1.4.2 Globinsko odvodnjavanje - drenaže
0001 | Izdelava vzdolžne drenaže, globoke do 1,0 m, na planumu izkopa z gibljivimi plastičnimi cevmi premera 15 cm | Drenaža za kamnito zložbo | m1 | 50
0002 | Dobava in vgradnja drenažnega zasipa D16/32 |  | M3 | 25
1.5 OPREMA CEST
1.5.1 Vertikalna oprema cest
0001 | Izdelava temelja iz cementnega betona C 12/15, globine 100 cm, premera 30 cm |  | KOS | 4
0002 | Demontaža prometnega znaka na enem podstavku | Demontaža ogledala in ponovna vgradnja na novi lokaciji. | KOS | 1
0003 | Dobava in vgraditev stebrička za prometni znak iz vroče cinkane jeklene cevi s premerom 64 mm, dolge 3000 mm |  | KOS | 4
0004 | Dobava in pritrditev osmerokotnega prometnega znaka, podloga iz vroče cinkane jeklene pločevine, znak z odsevno folijo 2. vrste, dolžina stranice 900 mm |  | KOS | 2
0005 | Dobava in pritrditev trikotnega prometnega znaka, podloga iz aluminijaste pločevine, znak z odsevno folijo 1. vrste, dolžina stranice a = 900 mm |  | KOS | 2
1.5.2 Horizontalna oprema cest
0001 | Izdelava tankoslojne vzdolžne označbe na vozišču z enokomponentno belo barvo, vključno 250 g/m2 posipa z drobci / kroglicami stekla, strojno, debelina plasti suhe snovi 200 mikrometra, širina črte 10 cm | Črte V-1 in V-4. | M1 | 131
0002 | Doplačilo za izdelavo prekinjenih vzdolžnih označb na vozišču, širina črte 10 cm | Za izdelavo črte kratke prekinjene črte V-4 (1-1-1). | M1 | 51
0003 | Izdelava tankoslojne vzdolžne označbe na vozišču z enokomponentno belo barvo, vključno 250 g/m2 posipa z drobci / kroglicami stekla, strojno, debelina plasti suhe snovi 200 mikrometra, širina črte 50 cm | Stop črea V-9. | M1 | 13.6
1.6 VODOVOD
OPOMBA: | Vsa dela pri prestavitvi vodovoda je treba pred pričetkom del uskladiti z upravljalcem GJI - Komunalno podjetje Velenje
1.6.1 PREDDELA
0001 | Zakoličba, trasna in višinska navezava količkov in zavarovanje |  | M1 | 63
0002 | Postavitev in zavarovanje prečnih profilov |  | KOS | 6
0003 | Porušitev in odstranitev jaška z notranjo stranico/premerom 61 do 100 cm | Za 2 obstoječa jaška, ki se odstranita. IZVEDE KP VELENJE | M1 | 0
0004 | Porušitev obstoječega vodovoda, PE DN90, DN50, DN40 ter DN 25. | IZVEDE KP VELENJE | M1 | 0
1.6.2 ZEMELJSKA DELA
0001 | Strojni izkop gradbenega jarka v lahki zemljini (III.ktg) z nakladanjem in odvozom na začasno deponijo do 5 km. Globina izkopa do 2 m. |  | M3 | 115
0002 | Opaženje z razpiranjem bočnih strani gradbenega jarka pri izkopu 85 st. |  | M2 | 230
0003 | Zasip cevi v coni cevovoda v plasteh 20-30 cm z materialom granulacije 8-32mm s komprimacijo do zbitosti 97% SPP (prva cona). |  | M3 | 20
0004 | Zasip cevi nad cono cevovoda v plasteh 20-30 cm z izkopanim materialom iz začasne deponije s komprimacijo (druga cona). Stopnja zbitosti planuma spodnjega ustroja je večja ali enaka 30 MPa. |  | M3 | 100
1.6.3 JAŠKI
0001 | Izdelava pokrova iz litega železa za 1,5 Mp, premera 800 mm |  | KOS | 4
0002 | Dobava in montaža jaška iz PE cevi, nazivnega premera DN800, globine do 2,0m. Všteta tudi izdelava bet.ležišča deb.15cm, C16/20 ter dobava in montaža bet. okvirja za beton. Vključno z vsemi pomožnimi deli in prenosi do mesta vgraditve. |  | KOS | 4
1.6.4 CEVOVOD
0001 | Nabava, dobava, transport, montaža cevi oplaščenih PE90, PE50 ali DN40 in DN25 (glede na cev vodovoda) NP16 cevi z zaščitnim plaščem. | IZVEDE KP VELENJE | M1 | 0
0002 | Nabava, dobava in vgradnja železne zaščitne cevi za izvedbo zaščite vodovoda. | IZVEDE KP VELENJE | M1 | 0
1.6.5 ZAKLJUČNA IN OSTALA DELA
0001 | Izvedba geodetskega posnetka z vnosom atributov v kataster upravljalca | IZVEDE KP VELENJE | M1 | 0
1.7 TUJE STORITVE
1.7.1 Tehnična dokumentacija
0001
0002 | Izdelava projektne dokumentacije za projekt izvedenih del |  | KOS | 1
1.7.2 Vodovod
0001 | Dobava in vgraditev hidranta ................ | Vgraditev nadzemnega hidranta DN 80. IZVEDE KP VELENJE | KOS | 0
SKUPAJ