## List1
POPIS DEL
Plaz na LC 950 582 v Ložnici
Št. | Šifra | OPIS DELA | Enota | Količina | Cena | VREDNOST
| 1.0 | PREDDELA
1. |  | Geodetska dela (18 zakoličbenih točk, referenčne višine ...) | kpl | 1 | 0 | 0
2. |  | Postavitev in zavarovanje prečnih profilov | kos | 5 | 0 | 0
3. |  | Priprava in zavarovanje gradbišča; postavitev gradbiščne ograje in gradbiščnih tabel; ukrepi za zagotavljanje varstva in zdravja pri delu, priprava začasne deponije za izkopani material | kpl | 1 | 0 | 0
4. |  | Popolna zapora ceste, vključno s potrebnimi elaborati in soglasji za zaporo | kpl | 1 | 0 | 0
5. |  | Rezanje asfaltne plasti s talno diamantno žago | m1 | 16 | 0 | 0
6. |  | Porušitev in odstranitev asfaltne plasti v debelini do 10cm (vključno z asfaltno muldo), nakladanje, odvoz na trajno deponijo na razdaljo do 10km, vključno s stroški deponiranja | m2 | 195 | 0 | 0
7. |  | Izdelava dostopne ceste za kamnito zložbo z nasutjem gramoza 20 cm | m2 | 30 | 0 | 0
8. |  | Odstranitev grmovja in dreves z debli premera do 10 cm ter vej na redko porasli površini, nakladanje, odvoz na deponijo na razdaljo do 10km, vključno s stroški deponiranja. | m2 | 150 | 0 | 0
9. |  | Porušitev dreves do premera 50 cm, vključno z odstranitvijo panjev in vej. | kos | 6 | 0 | 0
10. |  | Stroški zakoličbe vodovoda, odkopa okoli cevi in prestavitev na dolžini do 5 m, stroški nadzora KP Velenje | kos | 1 | 0 | 0
| 1.0 | PREDDELA SKUPAJ: |  |  |  | 0
| 2.0 | ZEMELJSKA DELA
1. |  | Strojni izkopi v zemljini III. in IV. kategorije, z upoštevanjem varovanja izkopa ( 45°) vključno z nakladanjem in prevozom na deponijo na razdalji 5 km - kamnita zložba | m3 | 400 | 0 | 0
2. |  | Strojni izkopi v zemljini III. in IV. kategorije s prekladanjem zemljine na začasno mesto na delovišču, vključno z zasipavanjem izkopanega materiala ter utrjevanjem po slojih - kamnita zložba | m3 | 240 | 0 | 0
3. |  | Strojni izkopi v zemljini V. kategorije, vključno z nakladanjem in prevozom na deponijo na razdalji 5 km - kamnita zložba | m3 | 110 | 0 | 0
4. |  | Strojni izkopi v zemljini III. in IV. kategorije, z upoštevanjem naklona izkopa (27° oz. 1:2) vključno z nakladanjem in prevozom na deponijo na razdalji 5 km - ureditev brežine pod kamnito zložbo (nad spodnjo cesto) | m3 | 35 | 0 | 0
5. |  | Strojni izkopi v zemljini III. in IV. kategorije, z upoštevanjem varovanja izkopa ( 45°) vključno z nakladanjem in prevozom na deponijo na razdalji 5 km - ureditev ceste | m3 | 80 | 0 | 0
| 2.0 | ZEMELJSKA DELA SKUPAJ: |  |  |  | 0
| 3.0 | KAMNITA ZLOŽBA
1. |  | Dobava in vgradnja betona C20/25 in lomljenec 30-70 cm v razmerju 30:70 za izdelavo kamnite zložbe, vključno z betonsko posteljico C20/25 debeline 0,20m | m3 | 235 | 0 | 0
2. |  | Dobava in vgradnja drenažnega zasipa D16-32 | m3 | 70 | 0 | 0
3. |  | Dobava in vgradnja betona C25/30 XC4 XF3 XD1 PV-II D32 za izdelavo AB venca | m3 | 5 | 0 | 0
4. |  | Dobava, postavitev in odstranitev opaža, vključno s trikotnimi letvicami 2/2 cm za pobiranje vidnih robov | m2 | 20 | 0 | 0
5. |  | Dobava in vgradnja armature za venec kamnite zložbe (Ø10) - B500-B | kg | 231.7 | 0 | 0
| 3.0 | KAMNITA ZLOŽBA SKUPAJ : |  |  |  | 0
| 4.0 | ODVODNJEVANJE
1. |  | Dobava in Izvedba vzporedne drenaže PE Ø 200 mm na betonski posteljici z obsipom za kamnito zložbo | m | 38 | 0 | 0
2. |  | Dobava in izdelava slepega betonskega jaška DN 400 globine 1,0 m, vključno z izdelavo betonskega ležišča C16/20 debeline 15 cm, izdelavo vtočne in iztočne glave z betonskim pokrovom (3 jaški) | m | 3 | 0 | 0
3. |  | Dobava in izdelava zbirnega betonskega jaška DN 800 globine 4,5 m, vključno z izdelavo betonskega ležišča C16/20 debeline 15 cm, izdelavo vtočne in iztočne glave z betonskim pokrovom | m | 5 | 0 | 0
4. |  | Dobava PE cevi in izvedba odvoda vod s cevjo Ø 315 mm SN 8 na peščeni posteljici (pesek, brez kamnov) z zasipom in obbetoniranjem v dolžini 8,0 m na odseku pod cesto | m | 24 | 0 | 0
5. |  | Dobava in izdelava betonskega jaška DN 500 globine 1,5 m, vključno z izdelavo betonskega ležišča C16/20 debeline 15 cm, izdelavo vtočne in iztočne glave in vključno z dobavo in vgradnjo LTŽ povozne rešetke dimenzij 40x40cm | m | 2 | 0 | 0
6. |  | Dobava in vgradnja betona C20/25 in lomljenec 20-30 cm v razmerju 30:70 za izdelavo kamnitega iztoka | m3 | 1 | 0 | 0
| 4.0 | ODVODNJEVANJE SKUPAJ: |  |  |  | 0
| 5.0 | UREDITEV CESTE
1. |  | Dobava in vgradnja geotekstila (natezna trdnost7,5 kN/m oz. 150 g/m2) | m3 | 195 | 0 | 0
2. |  | Dobava in vgradnja tamponske posteljice D63 debeline 45 cm z utrjevanjem po slojih do Evd ≥ 40MPa | m3 | 110 | 0 | 0
3. |  | Dobava in vgradnja tampon posteljice D32 debeline 25cm z utrjevanjem po slojih do Evd ≥ 45MPa | m3 | 70 | 0 | 0
4. |  | Dobava in vgradnja nosilne plasti asfalta AC 22 base B50/70, A4, debeline 6 cm | m2 | 190 | 0 | 0
5. |  | Dobava in vgradnja obrabne plasti asfalta AC 11 surf B70/100, A4 , debeline 4 cm | m2 | 190 | 0 | 0
6. |  | Izdelava asfaltne mulde širine 50 cm v debelini voziščne konstrukcije | m1 | 78 | 0 | 0
7. |  | Dobava in vgradnja jeklene varnostno odbojne ograje, vključno z zaključki in vijačenjem na AB gredo | m | 36 | 0 | 0
| 5.0 | UREDITEV CESTE SKUPAJ: |  |  |  | 0
| 6.0 | ZAKLJUČNA DELA
1. |  | Izravnava in urejanje poškodovanih površin, humuziranje | m2 | 200 | 0 | 0
| 6.0 | ZAKLJUČNA DELA SKUPAJ |  |  |  | 0
| 7.0 | NEPREDVIDENI STROŠKI
| 7.0 | NEPREDVIDENI STRIŠKI SKUPAJ: |  |  |  | 0
| 8.0 | TUJE STORITVE
1. |  | Geomehanski nadzor | ur | 20 | 0 | 0
2. |  | Gradbeni nadzor | ur | 20 | 0 | 0
3. |  | Izdelava PID | kos | 1 | 0 | 0
4. |  | Meritve zbitosti tamponskega nasutja z dinamično krožno ploščo | kom | 3 | 0 | 0
5. |  | Izdelava varnostnega načrta | kos | 1 | 0 | 0
| 8.0 | TUJE STORITVE SKUPAJ: |  |  |  | 0
REKAPITULACIJA
| 1.0 | PREDDELA |  |  |  | 0
| 2.0 | ZEMELJSKA DELA |  |  |  | 0
| 3.0 | KAMNITA ZLOŽBA |  |  |  | 0
| 5.0 | ODVODNJAVANJE |  |  |  | 0
| 6.0 | UREDITEV CESTE |  |  |  | 0
| 7.0 | ZAKLJUČNA DELA |  |  |  | 0
| 8.0 | NEPREDVIDENA DELA 10% |  |  |  | 0
| 9.0 | TUJE STORITVE |  |  |  | 0
SKUPAJ :
|  | DDV 22% |  |  |  | 0
|  | VSE SKUPAJ : |  |  |  | 0
0

## List2
16.26
7.41
11.16
6.44
4.32
45.59