## List1
PREDRAČUN
Plaz JP 950 291 (Koželjnik-Postružin)
Št. | Šifra | OPIS DELA | Enota | Količina | Cena | VREDNOST
| 1.0 | PREDDELA
1 |  | Obnovitev in zavarovanje zakoličene trase | km | 0.105 |  | 0
2 |  | Postavitev in zavarovanje prečnih profilov | kos | 4 |  | 0
3 |  | Polovična zapora ceste v času gradnje | dan | 14 |  | 0
4 |  | Izdelava delovnega platoja pod obstoječim zidom, za postavitev vrtalne garniture, vključno z dostopno cesto in povrnitev v prvotno stanje po zaključku del. Odvoz odvečnega nasipnega materiala | kpl | 1 |  | 0
5 |  | Natančna porušitev zgornjega dela obstoječega zidu. Odstranjevanje starega podrrtega zidu (vključno s čiščenjem terena) Prevoz odpadnega gradbenega materiala in skladiščenje na trajni deponiji. | m3 | 60 |  | 0
| 1.0 | PREDDELA SKUPAJ: |  |  |  | 0
| 2.0 | UVRTANI PILOTI
1 |  | Vrtanje vrtin | m | 402 |  | 0
2 |  | Nakladanje in prevoz izkopanega materiala na deponijo na razdalji do 15 km in plačilom komunalnih stroškov deponiranja - material iz vrtin. | m3 | 35 |  | 0
3 |  | Dobava in vgradnja židkega betona C25/30 za uvrtane pilote | m3 | 35 |  | 0
4 |  | Dobava in vgradnja armaturnih palic, stremen in spiralne armature | kg | 20100 |  | 0
5 |  | Odbijanje glav zabetoniranega pilota - po potrebi, zaradi niveliranja višin pilota. | kos | 67 |  | 0
6 |  | Transport vrtalne garniture ter preostale opreme za izdelavo vrtin, vključno s premiki po gradbišču. | kpl | 1 |  | 0
| 2.0 | UVRTANI PILOTI SKUPAJ : |  |  |  | 0
| 3.0 | VAROVANJE IZKOPA
1 |  | Dobava, priostrenje, vgradnja (z zabijanjem-vibriranjem) in izvlek jeklenih profilov HEA 200, jeklo S235 ali enakovrednih tirnic. Skupaj 67 kos, dolžine 6 m. Za zaščito delovnega platoja - po potrebi. | kg | 17004.6 |  | 0
2 |  | Transport garniture ter preostale opreme za izdelavo brizganega betona, vključno s premiki po gradbišču. | kpl | 1 |  | 0
3 |  | Transport vrtalne garniture ter preostale opreme za izdelavo IBO sider, vključno s premiki po gradbišču. | kpl | 1 |  | 0
4 |  | Dobava in strojna vgraditev injekcijskih IBO sider nosilnosti > 240 kN (R32-280) dolžine 9 m. Komplet z vrtalnimi kronami R51, spojkami, maticami, sidrnimi ploščicami, privijanjem in zalivanjem z injektirno maso. | kos | 12 |  | 0
5 |  | Priprava podlage ter izvedba brizganega betona na brežino pod cestiščem. Debelina obrizga 10 cm, C25/30. Vključno z dobavo armaturne mreže Q189, pritrjeno s kratkimi pritrdilnimi sidri. | m2 | 45 |  | 0
| 3.0 | VAROVANJE IZKOPA SKUPAJ : |  |  |  | 0
| 4.0 | AB ZID
1 |  | Dobava in vgradnja tamponske posteljice D32 debeline 15cm s staičnim utrjebanjem do Evd ≥ 40MPa | m3 | 32.5 |  | 0
2 |  | Dobava in vgradnja podložnega betona za izdelavo AB grede | m3 | 32.5 |  | 0
3 |  | Dobava in vgradnja betona C30/37 za izdelavo AB grede | m3 | 70 |  | 0
12. |  | Material za dilatacijske rege debeline 2.0 cm,vključno z vgradnjo in izdelavo reg - trda penasta plošča (stirodur), trajno elastični zapolnitveni material in trajna elastična masa za stike, cca.0,4m2. | kos | 5 |  | 0
4 |  | Dobava dilatacijskih moznikov iz gladkega jekla (ideal joint - dowel joint) in izdelava strižne povezave pri dilatacijski regi ɸ 20/30, dolžina moznika min. 50 cm. Moznik se vstavi v sredino prereza, ne eni strani dilatacije mora omogočati osni premik. | kos | 30 |  | 0
5 |  | Dobava in vgradnja armaturnih mrež in stremen za AB gredo | kg | 3500 |  | 0
6 |  | Dobava, postavitev in odstranitev opaža, vključno z posnetimi robovi in delovnimi stiki (20 m`) | m2 | 300 |  | 0
7 |  | Dobava in vgradnja drenažnega zasipa | m3 | 150 |  | 0
8 |  | Zasip z izkopanim materialom med novim in starim zidom s sprotnim utrjevanjem | m3 | 100 |  | 0
| 4.0 | AB ZID SKUPAJ : |  |  |  | 0
| 5.0 | ODVODNJAVANJE
1 |  | Izvedba vzporedne drenaže Ø 200 (raudrill) mm na betonski posteljici z obsipom za Ab gredo | m | 80 |  | 0
2 |  | Dobava in izdelava zbirnega jaška DN 80 globine 2 m z 400 kN LTŽ rešetko | kos | 1 |  | 0
3 |  | Dobava in izdelava zbirnega jaška DN 80 globine 6 m z betonskim pokrovom | m | 6 |  | 0
4 |  | Dobava cevi in izvedba prevezave s cevjo Ø 200 mm na posteljici z zasipom | m | 3 |  | 0
| 5.0 | ODVODNJEVANJE SKUPAJ: |  |  |  | 0
| 6.0 | UREDITEV CESTE
1. |  | Porušitev in odstranitev asfaltne plasti v debelini do 10cm, nakladanje, odvoz na trajno deponijo na razdaljo do 15km, vključno s stroški deponiranja. | m2 | 370 |  | 0
2. |  | Rezanje asfaltne plasti s talno diamantno žago, debeline do 10 cm. | m1 | 7 |  | 0
3. |  | Strojni izkopi v zemljini III. kategorije, vključno z nakladanjem in prevozom na deponijo na razdalji do 15 km in stroški deponiranja. | m3 | 280 |  | 0
4. |  | Dobava in vgradnja geotekstila (natezna trdnost 7,5 kN/m oz. 150 g/m2) | m3 | 370 |  | 0
5. |  | Dobava in vgradnja tamponske posteljice D63 debeline 50 cm z utrjevanjem po slojih do Evd ≥ 40MPa | m3 | 185 |  | 0
6. |  | Dobava in vgradnja tampon posteljice D32 debeline 25cm z utrjevanjem po slojih do Evd ≥ 45MPa | m3 | 95 |  | 0
7. |  | Dobava in vgradnja nosilne plasti asfalta AC 22 base B50/70, A4, debeline 6 cm | m2 | 370 |  | 0
8. |  | Dobava in vgradnja obrabne plasti asfalta AC 11 surf B70/100, A4 , debeline 4 cm | m2 | 370 |  | 0
9. |  | Izdelava asfaltne mulde širine 30 cm v debelini voziščne konstrukcije | m1 | 95 |  | 0
10 |  | Dobava in vgradnja cestnih robnikov 25/100 | m | 50 |  | 0
11 |  | Dobava in vgradnja jeklene varnostno odbojne ograje (N2,W4), vključno z zaključki in vijačenjem na AB gredo | m | 65 |  | 0
12 |  | Izdelava tankoslojne neprekinjene označbe z enokomponentno belo barvo, strojno, debelina plasti suhe snovi 250 µm, širina črte 12 cm - 2x oplesk (drugi po treh mesecih) Robna črta št. 5112 | m | 105 |  | 0
| 6.0 | UREDITEV CESTE |  |  |  | 0
| 7.0 | ZAKLJUČNA DELA
1 |  | Izravnava in urejanje poškodovanih površin, humuziranje in zatravitev ter ureditev obstoječih naklonov brežin | m2 | 500 |  | 0
| 7.0 | ZAKLJUČNA DELA SKUPAJ |  |  |  | 0
| 8.0 | TUJE STORITVE
1 |  | Geomehanski nadzor | ur | 40 |  | 0
2 |  | Izdelava PID | kos | 1 |  | 0
3 |  | Meritve zbitosti tamponskega nasutja z dinamično krožno ploščo | kom | 4 |  | 0
| 8.0 | TUJE STORITVE SKUPAJ: |  |  |  | 0
REKAPITULACIJA
| 1.0 | PREDDELA |  |  |  | 0
| 2.0 | UVRTANI PILOTI |  |  |  | 0
| 3.0 | VAROVANJE IZKOPA |  |  |  | 0
| 4.0 | AB GREDA |  |  |  | 0
| 5.0 | ODVODNJAVANJE |  |  |  | 0
| 6.0 | UREDITEV CESTE |  |  |  | 0
| 7.0 | ZAKLJUČNA DELA |  |  |  | 0
| 8.0 | TUJE STORITVE |  |  |  | 0
| 9.0 | NEPREDVIDENA DELA 10% |  |  |  | 0
|  | SKUPAJ : |  |  |  | 0
|  | DDV 22% |  |  |  | 0
|  | VSE SKUPAJ : |  |  |  | 0

## List2
16.26
7.41
11.16
6.44
4.32
45.59